## Смета
№ | Помещение | Наименование работы | Единица | Количество | Цена за единицу | Стоимость | Примечание
1 | Торговый зал | Окраска стен | м² | 110.92 | 450 | 49914 | Чистая площадь стен, без проёмов
2 | Торговый зал | Грунтовка стен | м² | 110.92 | 120 | 13310.4 | Перед окраской
3 | Торговый зал | Устройство пола | м² | 103.68 | 1700 | 176256 | Напольное покрытие
4 | Торговый зал | Отделка потолка | м² | 103.68 | 650 | 67392 | По площади пола
5 | Торговый зал | Монтаж плинтуса | м | 40 | 350 | 14000 | Чистый внутренний периметр минус ширина дверей
6 | Торговый зал | Установка дверей | шт. | 2 | 7000 | 14000 | Количество дверей
7 | Торговый зал | Установка окон | шт. | 1 | 9000 | 9000 | Количество окон
8 | Кассовая зона | Окраска стен | м² | 77.32 | 450 | 34794 | Чистая площадь стен, без проёмов
9 | Кассовая зона | Грунтовка стен | м² | 77.32 | 120 | 9278.4 | Перед окраской
10 | Кассовая зона | Устройство пола | м² | 54.4 | 1700 | 92480 | Напольное покрытие
11 | Кассовая зона | Отделка потолка | м² | 54.4 | 650 | 35360 | По площади пола
12 | Кассовая зона | Монтаж плинтуса | м | 28 | 350 | 9800 | Чистый внутренний периметр минус ширина дверей
14 | Кассовая зона | Установка окон | шт. | 1 | 9000 | 9000 | Количество окон
15 | Склад | Окраска стен | м² | 76.2 | 450 | 34290 | Чистая площадь стен, без проёмов
16 | Склад | Грунтовка стен | м² | 76.2 | 120 | 9144 | Перед окраской
17 | Склад | Устройство пола | м² | 52.7 | 1700 | 89590 | Напольное покрытие
18 | Склад | Отделка потолка | м² | 52.7 | 650 | 34255 | По площади пола
19 | Склад | Монтаж плинтуса | м | 27.6 | 350 | 9660 | Чистый внутренний периметр минус ширина дверей
20 | Склад | Установка дверей | шт. | 0 | 7000 | 0 | Количество дверей
21 | Склад | Установка окон | шт. | 1 | 9000 | 9000 | Количество окон

## Справочник
Допустимая работа | Контрольная метрика | Допустимые единицы
Окраска стен | Чистая площадь стен | м²
Грунтовка стен | Чистая площадь стен | м²
Устройство пола | Площадь пола | м²
Отделка потолка | Площадь потолка | м²
Монтаж плинтуса | Длина плинтуса | м; пог. м
Установка дверей | Количество дверей | шт; шт.